## 室内1.86大厅曲屏
室内Q1.8 LED全彩显示屏配置
报价单
显示面积：长5.76米*高2.24米=12.9平方 |  |  | 屏总面积：长5.86米*高2.34米=13.71平方
序号 | 产品名称 | 规格型号 | 配置技术参数描述 | 数量 | 单位 | 报价 （元） | 备注
1 | 室内Q1.8全彩屏 | 室内Q1.8 | 1、像数点间距：1.86mm 2、像素密度：289050Dots/㎡ 3、像素构成：SMD1515 4、模组尺寸：320*160*15mm ，重量：0.47kg±0.01kg 5、结构特点：灯驱合一 6、单元板分辨率：172*86=14790Dots 7、输入电压(直流)：4.5±0.1V，最大电流：≤6.6A 8、单元板功率：≤30W 9、驱动方式：1/43恒流驱动 10、亮度：≥450cd/㎡ ，亮度均匀性 ＞0.95 11、屏幕水平视角：140±10度 ，屏幕垂直视角：130±10度 12、最佳视距：≥1.9m ，使用环境 室内 13、最大功率：≤580W/㎡ 14、灰度等级：红、绿、蓝各12-16bits，显示颜色：43980亿种 15、换帧频率：≥60帧/秒 16、刷新频率：≥3840Hz 17、控制方式：计算机控制，逐点一一对应，视频同步，实时显示 18、亮度调节：256级手动/自动 19、输入信号：DVI/VGA，视频(多种制式)RGBHV、复合视频信号、S-VIDEO YpbPr(HDTV) 20、使用寿命：≥10万小时，平均无故障时间：≥1万小时 21、衰减率(工作3年)：≤15％ ，连续失控点0 22、离散失控点＜0.0001，出厂时为0 盲点率：＜0.0003，出厂时为0 23、工作温度范围：-20-40℃ 24、工作湿度范围 10％-65％RH(无结露) 25、防护性能：超温/过载/掉电/图像补偿/各种校正技术/过流/过压/防雷(可选项) 26技术参数需提供权威检测机构出具带有CNAS、CMA、ilac-MRA认证的检测报告复印件并加盖原厂公章。 27、▲所投产品具有CCC、CE、ROHS、FCC认证证书（提供证书扫描件） 28、▲符合光生物安全检测标准，无视网膜蓝光危害，并提供具有 TUV 标识的低蓝光认证证书▲为不影响屏体周边人员的健康，要求投标人所投LED显示屏在正常工作中，显示屏1m范围内，前后左右4个位置噪音不大于1.4dB；所投LED显示屏观看舒适度需符合：“人眼视觉舒适度(VICO)1级，基本无疲劳感。 | 13.71 | ㎡
2 | 全彩接收卡 | g616 | 1、集成HUB75，无需再配转接板，更方便，成本更低； 2、减少接插连接件，减少故障点，故障率更低； 3、支持常规芯片实现高刷新、高灰度、高亮度； 4、全新灰度引擎，低灰度表现更佳； 5、细节处理更完美，可消除单元板设计引起的某行偏暗、低灰偏红、鬼影等细节问题； 6、支持14bit精度逐点校正； 7、支持所有常规芯片、PWM芯片和灯饰芯片； 8、支持静态屏、1/2~1/32扫之间的任意扫描类型； 9、支持任意抽点，支持数据偏移，可轻松实现各种异型屏、球形屏、创意显示屏； 10、单卡支持32组RGB信号输出； 11、支持超大带载面积； 12、先进设计，优质元器件，全自动高低温老化测试，零故障出厂； 13、支持DC 3.3V~6V超宽工作电压，有效减弱电压波动带来的影响； 14、支持电源反接保护电路 | 18 | 张
3 | 视频处理器 | z6 | 主控是专业级LED显示屏控制器，具备强大的视频信号接收和处理能力，最大可接收1920*1200像素的高清数字信号；同时2个千兆网口输出，单机可支持最宽或最高2560像素的大屏。 •具有5类视频输入接口，包括1路SDI，1路HDMI，1路DVI，1路VGA，1路CVBS； •输入分辨率：最大1920*1200@60Hz， 支持分辨率任意设置； •视频输出带载能力：520万像素，最宽或最高可达2560点； •支持视频源任意切换，画面缩放； •双USB2.0高速通讯接口，用于电脑调试和卡间级联； •支持多发送器任意拼接级联，严格同步； •支持亮度和色温调节； •支持低亮高灰； •支持HDCP1.4； ★1、设备通过3C认证，并可提供相应证书（加盖厂家公章）。 ★2、可提设备生产商针对本项目的售后服务承诺函（加盖厂家公章）。 为保证控制系统的兼容性，要求播控系统、 拼接处理器、控制系统为同一品牌。厂家出具证明盖章 | 1 | 台
4 | 播控软件 | 专用 | 1、表现形式丰富，支持双层字幕的滚动，支持左飞及上下字幕滚动，各种LOGO、时钟的位置可任意设定，任意大小，任意托动等方式； 2、支持视频文件、图片文件的众多播出方式，图片、视频可限制播放次数，通过软件可查看视频混1合码率，最大码率，码率模式；音频码率模式，采样率等，视频可翻转可满足不同实际项目需求，满足节选视频文件特定片段播放，支持视频消除黑边等功能， 3、支持播放日志的查看和导出为Excel文件。 4、应支持VCD、Mpeg-1/2/4、WMV9、H.264等标准格式播放 6、大屏幕监测技术（可探测出用了多少张接收卡、每张卡的工作时间等）。 7、软件可实现网络质量监测，故障诊断。 8、硬件连接提示，软件主界面发送卡是否连接等信息提示 9、支持Oracle、SQL Server、MySQL、ODBC、Access五种类型的主流数据库播放 10、支持天气预报，可显示当地温湿度，空气质量，PM2.5,穿衣指数温馨提示等 11、可添加环境监测显示屏体周边温湿度，烟雾，噪声，空气质量等实时监测及显示， 12、同一个列表下可添加多个节目页，支持键盘热键快速切换不同的节目页。 13、支持监测接收卡的，连接情况，运行时间，温度，湿度，烟雾，网线侦测等数据；支持监测发送卡的连接情况，视频信号情况，并支持记录上述出现异常时确定采集时间，并可导出文件 | 1 | 套
5 | 电脑 | 定制 | 1、CPU：I5； 2、主板芯片：≥Intel ； 3、硬盘：≥1T； 4、内存：≥4GB； 5、显卡：独立显卡； 6、光驱：DVDRW； 7、22寸显示器 | 1 | 台
6 | 吸顶喇叭 | 定制 | ◆类型：RCF款/前导相式 ◆喇叭单元：LF 1*10"铁氧体 /音圈∅65mm/磁钢∅156mm HF 1*1.34" 铁氧体压缩高音/ 音圈∅34mm/磁钢∅100mm ◆额定阻抗：8Ω； ◆额定功率（AES)：320W ◆峰值功率（AES)：1280W ◆频率响应（-3dB)：60Hz-19KHz ◆灵敏度（1m/1W)：99dB ◆ 指向性（H *V）：90°*70° ◆最大声压级（1m/1W)：124dB (连续）/128dB( 峰值） ◆表面处理：黑色亮光点漆 ◆板材：15mm高密度中纤板 ◆外形尺寸（W*D*H）：315*320*520mm ◆净重：14.8kg | 6 | 只
7 | 功放 | 定制 | 功率：80W，尺寸：480*275*66mm，1.5U机箱，银色铝合金面板，2路线路输入，3路输出，每路可单独调节音量大小，2路话筒输入，带MP3播放器，带USB/SD卡插口，FM收音功能，数显，带蓝牙 | 1 | 台
8 | 整屏结构 | 框架结构 | 1、内框尺寸：长5.72米*高2.24米 2、外框尺寸：长5.82米*高2.34米 3、左右包边：各10mm 4、上下包边：各10mm 5、LED黑色铝合金边框 | 13.71 | ㎡
9 | 综合布线 | 定制 | 1、3相电：5线*2.5平铜线 2、信号：超5类网线 | 1 | 项
10 | 辅料 |  | 螺丝,电工胶,扎带,玻璃胶等等 膨胀螺丝,垫片,弹片等等 | 1 | 项
11 | 安装调试 |  | 包括：包装、运输、组装、安装、调试、以及培训、服务、售后等费用。 | 1 | 项
合计报价：人民币 元
合计：整备注：8条网线，2组4平方主电线，音频线

## 室内1.86侧厅
室内Q1.8 LED全彩显示屏配置
报价单
显示面积：长6.08米*高3.2米=19.456平方 |  |  | 屏总面积：长6.18米*高3.3米=20.394平方
序号 | 产品名称 | 规格型号 | 配置技术参数描述 | 数量 | 单位 | 报价（元） | 备注
1 | 室内Q1.8全彩屏 | 室内Q1.8 | 1、像数点间距：1.86mm 2、像素密度：289050Dots/㎡ 3、像素构成：SMD1515 4、模组尺寸：320*160*15mm ，重量：0.47kg±0.01kg 5、结构特点：灯驱合一 6、单元板分辨率：172*86=14790Dots 7、输入电压(直流)：4.5±0.1V，最大电流：≤6.6A 8、单元板功率：≤30W 9、驱动方式：1/43恒流驱动 10、亮度：≥450cd/㎡ ，亮度均匀性 ＞0.95 11、屏幕水平视角：140±10度 ，屏幕垂直视角：130±10度 12、最佳视距：≥1.9m ，使用环境 室内 13、最大功率：≤580W/㎡ 14、灰度等级：红、绿、蓝各12-16bits，显示颜色：43980亿种 15、换帧频率：≥60帧/秒 16、刷新频率：≥3840Hz 17、控制方式：计算机控制，逐点一一对应，视频同步，实时显示 18、亮度调节：256级手动/自动 19、输入信号：DVI/VGA，视频(多种制式)RGBHV、复合视频信号、S-VIDEO YpbPr(HDTV) 20、使用寿命：≥10万小时，平均无故障时间：≥1万小时 21、衰减率(工作3年)：≤15％ ，连续失控点0 22、离散失控点＜0.0001，出厂时为0 盲点率：＜0.0003，出厂时为0 23、工作温度范围：-20-40℃ 24、工作湿度范围 10％-65％RH(无结露) 25、防护性能：超温/过载/掉电/图像补偿/各种校正技术/过流/过压/防雷(可选项) 26技术参数需提供权威检测机构出具带有CNAS、CMA、ilac-MRA认证的检测报告复印件并加盖原厂公章。 27、▲所投产品具有CCC、CE、ROHS、FCC认证证书（提供证书扫描件） 28、▲符合光生物安全检测标准，无视网膜蓝光危害，并提供具有 TUV 标识的低蓝光认证证书▲为不影响屏体周边人员的健康，要求投标人所投LED显示屏在正常工作中，显示屏1m范围内，前后左右4个位置噪音不大于1.4dB；所投LED显示屏观看舒适度需符合：“人眼视觉舒适度(VICO)1级，基本无疲劳感。 | 20.394 | ㎡
2 | 全彩接收卡 | g616 | 1、集成HUB75，无需再配转接板，更方便，成本更低； 2、减少接插连接件，减少故障点，故障率更低； 3、支持常规芯片实现高刷新、高灰度、高亮度； 4、全新灰度引擎，低灰度表现更佳； 5、细节处理更完美，可消除单元板设计引起的某行偏暗、低灰偏红、鬼影等细节问题； 6、支持14bit精度逐点校正； 7、支持所有常规芯片、PWM芯片和灯饰芯片； 8、支持静态屏、1/2~1/32扫之间的任意扫描类型； 9、支持任意抽点，支持数据偏移，可轻松实现各种异型屏、球形屏、创意显示屏； 10、单卡支持32组RGB信号输出； 11、支持超大带载面积； 12、先进设计，优质元器件，全自动高低温老化测试，零故障出厂； 13、支持DC 3.3V~6V超宽工作电压，有效减弱电压波动带来的影响； 14、支持电源反接保护电路 | 38 | 张
3 | 视频处理器 | z8 | 主控是专业级LED显示屏控制器，具备强大的视频信号接收和处理能力，最大可接收1920*1200像素的高清数字信号；同时2个千兆网口输出，单机可支持最宽或最高2560像素的大屏。 •具有5类视频输入接口，包括1路SDI，1路HDMI，1路DVI，1路VGA，1路CVBS； •输入分辨率：最大1920*1200@60Hz， 支持分辨率任意设置； •视频输出带载能力：520万像素，最宽或最高可达2560点； •支持视频源任意切换，画面缩放； •双USB2.0高速通讯接口，用于电脑调试和卡间级联； •支持多发送器任意拼接级联，严格同步； •支持亮度和色温调节； •支持低亮高灰； •支持HDCP1.4； ★1、设备通过3C认证，并可提供相应证书（加盖厂家公章）。 ★2、可提设备生产商针对本项目的售后服务承诺函（加盖厂家公章）。 为保证控制系统的兼容性，要求播控系统、 拼接处理器、控制系统为同一品牌。厂家出具证明盖章 | 1 | 台
4 | 播控软件 | 专用 | 1、表现形式丰富，支持双层字幕的滚动，支持左飞及上下字幕滚动，各种LOGO、时钟的位置可任意设定，任意大小，任意托动等方式； 2、支持视频文件、图片文件的众多播出方式，图片、视频可限制播放次数，通过软件可查看视频混1合码率，最大码率，码率模式；音频码率模式，采样率等，视频可翻转可满足不同实际项目需求，满足节选视频文件特定片段播放，支持视频消除黑边等功能， 3、支持播放日志的查看和导出为Excel文件。 4、应支持VCD、Mpeg-1/2/4、WMV9、H.264等标准格式播放 6、大屏幕监测技术（可探测出用了多少张接收卡、每张卡的工作时间等）。 7、软件可实现网络质量监测，故障诊断。 8、硬件连接提示，软件主界面发送卡是否连接等信息提示 9、支持Oracle、SQL Server、MySQL、ODBC、Access五种类型的主流数据库播放 10、支持天气预报，可显示当地温湿度，空气质量，PM2.5,穿衣指数温馨提示等 11、可添加环境监测显示屏体周边温湿度，烟雾，噪声，空气质量等实时监测及显示， 12、同一个列表下可添加多个节目页，支持键盘热键快速切换不同的节目页。 13、支持监测接收卡的，连接情况，运行时间，温度，湿度，烟雾，网线侦测等数据；支持监测发送卡的连接情况，视频信号情况，并支持记录上述出现异常时确定采集时间，并可导出文件 | 1 | 套
5 | 电脑 | 定制 | 1、CPU：I5； 2、主板芯片：≥Intel ； 3、硬盘：≥1T； 4、内存：≥4GB； 5、显卡：独立显卡； 6、光驱：DVDRW； 7、22寸显示器 | 1 | 台
6 | 吸顶喇叭 | 定制 | ◆类型：RCF款/前导相式 ◆喇叭单元：LF 1*10"铁氧体 /音圈∅65mm/磁钢∅156mm HF 1*1.34" 铁氧体压缩高音/ 音圈∅34mm/磁钢∅100mm ◆额定阻抗：8Ω； ◆额定功率（AES)：320W ◆峰值功率（AES)：1280W ◆频率响应（-3dB)：60Hz-19KHz ◆灵敏度（1m/1W)：99dB ◆ 指向性（H *V）：90°*70° ◆最大声压级（1m/1W)：124dB (连续）/128dB( 峰值） ◆表面处理：黑色亮光点漆 ◆板材：15mm高密度中纤板 ◆外形尺寸（W*D*H）：315*320*520mm ◆净重：14.8kg | 6 | 只
7 | 功放 | 定制 | 功率：80W，尺寸：480*275*66mm，1.5U机箱，银色铝合金面板，2路线路输入，3路输出，每路可单独调节音量大小，2路话筒输入，带MP3播放器，带USB/SD卡插口，FM收音功能，数显，带蓝牙 | 1 | 台
8 | 整屏结构 | 框架结构 | 1、内框尺寸：长6.08米*高3.2米 2、外框尺寸：长6.18米*高3.3米 3、左右包边：各10mm 4、上下包边：各10mm 5、LED黑色铝合金边框 | 20.394 | ㎡
9 | 综合布线 | 定制 | 1、3相电：5线*2.5平铜线 2、信号：超5类网线 | 1 | 项
10 | 辅料 |  | 螺丝,电工胶,扎带,玻璃胶等等 膨胀螺丝,垫片,弹片等等 | 1 | 项
11 | 安装调试 |  | 包括：包装、运输、组装、安装、调试、以及培训、服务、售后等费用。 | 1 | 项
合计报价：人民币 元
合计：整备注：12条网线，2租6平方主电线，音频线

## 室内1.86二楼会议室
室内Q1.8 LED全彩显示屏配置清单
报价单
显示面积：长5.12米*高2.56米=13.1平方 |  |  | 屏总面积：长5.22米*高2.66米=13.9平方
序号 | 产品名称 | 规格型号 | 配置技术参数描述 | 数量 | 单位 | 报价（元） | 备注
1 | 室内Q1.8全彩屏 | 室内Q1.8 | 1、像数点间距：1.86mm 2、像素密度：289050Dots/㎡ 3、像素构成：SMD1515 4、模组尺寸：320*160*15mm ，重量：0.47kg±0.01kg 5、结构特点：灯驱合一 6、单元板分辨率：172*86=14790Dots 7、输入电压(直流)：4.5±0.1V，最大电流：≤6.6A 8、单元板功率：≤30W 9、驱动方式：1/43恒流驱动 10、亮度：≥450cd/㎡ ，亮度均匀性 ＞0.95 11、屏幕水平视角：140±10度 ，屏幕垂直视角：130±10度 12、最佳视距：≥1.9m ，使用环境 室内 13、最大功率：≤580W/㎡ 14、灰度等级：红、绿、蓝各12-16bits，显示颜色：43980亿种 15、换帧频率：≥60帧/秒 16、刷新频率：≥3840Hz 17、控制方式：计算机控制，逐点一一对应，视频同步，实时显示 18、亮度调节：256级手动/自动 19、输入信号：DVI/VGA，视频(多种制式)RGBHV、复合视频信号、S-VIDEO YpbPr(HDTV) 20、使用寿命：≥10万小时，平均无故障时间：≥1万小时 21、衰减率(工作3年)：≤15％ ，连续失控点0 22、离散失控点＜0.0001，出厂时为0 盲点率：＜0.0003，出厂时为0 23、工作温度范围：-20-40℃ 24、工作湿度范围 10％-65％RH(无结露) 25、防护性能：超温/过载/掉电/图像补偿/各种校正技术/过流/过压/防雷(可选项) 26技术参数需提供权威检测机构出具带有CNAS、CMA、ilac-MRA认证的检测报告复印件并加盖原厂公章。 27、▲所投产品具有CCC、CE、ROHS、FCC认证证书（提供证书扫描件） 28、▲符合光生物安全检测标准，无视网膜蓝光危害，并提供具有 TUV 标识的低蓝光认证证书▲为不影响屏体周边人员的健康，要求投标人所投LED显示屏在正常工作中，显示屏1m范围内，前后左右4个位置噪音不大于1.4dB；所投LED显示屏观看舒适度需符合：“人眼视觉舒适度(VICO)1级，基本无疲劳感。 | 13.9 | ㎡
2 | 全彩接收卡 | g616 | 1、集成HUB75，无需再配转接板，更方便，成本更低； 2、减少接插连接件，减少故障点，故障率更低； 3、支持常规芯片实现高刷新、高灰度、高亮度； 4、全新灰度引擎，低灰度表现更佳； 5、细节处理更完美，可消除单元板设计引起的某行偏暗、低灰偏红、鬼影等细节问题； 6、支持14bit精度逐点校正； 7、支持所有常规芯片、PWM芯片和灯饰芯片； 8、支持静态屏、1/2~1/32扫之间的任意扫描类型； 9、支持任意抽点，支持数据偏移，可轻松实现各种异型屏、球形屏、创意显示屏； 10、单卡支持32组RGB信号输出； 11、支持超大带载面积； 12、先进设计，优质元器件，全自动高低温老化测试，零故障出厂； 13、支持DC 3.3V~6V超宽工作电压，有效减弱电压波动带来的影响； 14、支持电源反接保护电路 | 16 | 张
3 | 视频处理器 | z8 | 主控是专业级LED显示屏控制器，具备强大的视频信号接收和处理能力，最大可接收1920*1200像素的高清数字信号；同时2个千兆网口输出，单机可支持最宽或最高2560像素的大屏。 •具有5类视频输入接口，包括1路SDI，1路HDMI，1路DVI，1路VGA，1路CVBS； •输入分辨率：最大1920*1200@60Hz， 支持分辨率任意设置； •视频输出带载能力：520万像素，最宽或最高可达2560点； •支持视频源任意切换，画面缩放； •双USB2.0高速通讯接口，用于电脑调试和卡间级联； •支持多发送器任意拼接级联，严格同步； •支持亮度和色温调节； •支持低亮高灰； •支持HDCP1.4； ★1、设备通过3C认证，并可提供相应证书（加盖厂家公章）。 ★2、可提设备生产商针对本项目的售后服务承诺函（加盖厂家公章）。 为保证控制系统的兼容性，要求播控系统、 拼接处理器、控制系统为同一品牌。厂家出具证明盖章 | 1 | 台
4 | 播控软件 | 专用 | 1、表现形式丰富，支持双层字幕的滚动，支持左飞及上下字幕滚动，各种LOGO、时钟的位置可任意设定，任意大小，任意托动等方式； 2、支持视频文件、图片文件的众多播出方式，图片、视频可限制播放次数，通过软件可查看视频混1合码率，最大码率，码率模式；音频码率模式，采样率等，视频可翻转可满足不同实际项目需求，满足节选视频文件特定片段播放，支持视频消除黑边等功能， 3、支持播放日志的查看和导出为Excel文件。 4、应支持VCD、Mpeg-1/2/4、WMV9、H.264等标准格式播放 6、大屏幕监测技术（可探测出用了多少张接收卡、每张卡的工作时间等）。 7、软件可实现网络质量监测，故障诊断。 8、硬件连接提示，软件主界面发送卡是否连接等信息提示 9、支持Oracle、SQL Server、MySQL、ODBC、Access五种类型的主流数据库播放 10、支持天气预报，可显示当地温湿度，空气质量，PM2.5,穿衣指数温馨提示等 11、可添加环境监测显示屏体周边温湿度，烟雾，噪声，空气质量等实时监测及显示， 12、同一个列表下可添加多个节目页，支持键盘热键快速切换不同的节目页。 13、支持监测接收卡的，连接情况，运行时间，温度，湿度，烟雾，网线侦测等数据；支持监测发送卡的连接情况，视频信号情况，并支持记录上述出现异常时确定采集时间，并可导出文件 | 1 | 套
5 | 全频音箱 |  | ◆类型：RCF款/前导相式 ◆喇叭单元：LF 1*10"铁氧体 /音圈∅65mm/磁钢∅156mm HF 1*1.34" 铁氧体压缩高音/ 音圈∅34mm/磁钢∅100mm ◆额定阻抗：8Ω； ◆额定功率（AES)：320W ◆峰值功率（AES)：1280W ◆频率响应（-3dB)：60Hz-19KHz ◆灵敏度（1m/1W)：99dB ◆ 指向性（H *V）：90°*70° ◆最大声压级（1m/1W)：124dB (连续）/128dB( 峰值） ◆表面处理：黑色亮光点漆 ◆板材：15mm高密度中纤板 ◆外形尺寸（W*D*H）：315*320*520mm ◆净重：14.8kg | 4 | 套
6 | 后级功放 |  | ①2U功放，双通道，额定功率（8Ω／通道）：2x450W ②额定功率（4Ω／通道）：2x900W ③额定桥式功率（8Ω）：900W ④频响范围：5Hz～25kHz ⑤信噪比：>115dB ⑥阻尼系数：>500（8Ω）(5Hz-1KHz) ⑦输入灵敏度：0.77V/26dB/32dB ⑧输入阻抗：20kΩ/Balacde, 10kΩ/un-Balanced失真度：Less than 0.1% ⑨转换速率：29V/uS ⑩工作电压：交流电230V，50/60Hz ⑪保护方式：功率保护 | 2 | 台
7 | 调音台 |  | 1、8路超时尚全金属机箱设计,超高动态，低噪声设计调音台,高品质麦克风前置放大器。 2、带蓝牙连接,MP3播放,带歌词显示,自动录音。 3、超宽60分贝埔益范围,128.5 dB动态范围,+22dBu线路输入处理。 4、失真低于0.0007%(20hz - 50khz)。 5、48V幻像电容麦供电,防射頻干扰线路设计。 6、离动态线路输入+4/-10操作控制。 7、单声道4段均衡(高，中高，中低，低）设计。 8、18dB/75赫兹低频过滤麦克风输入通道功能 1辅助发送。 9、独奏和过载/静音led提示 1立体声返回,通道独立输出功能 2编组输出。 10、内置99种DSP高品质数字效果器 CD/手机多端输入源矩阵 | 1 | 台
8 | 反馈抑制器 |  | 技术参数： 额定电压: 220V~ 50Hz； 频率响应: 125Hz~15KHz； 失真: ＜0.1% @ 1KHz； 信噪比: ＞75dB； 输入阻抗: 20KΩ； 输出阻抗（平衡）: 200Ω； 话筒供电方式：48V 幻象， 温度范围: -10~55℃； 重量: 3.5kg； 尺寸: 480×220×44mm | 1 | 台
9 | 音箱壁挂架 |  |  | 2 | 对
10 | 无线一拖二会议麦克风 |  | 接收机参数 载波频率范围：640-690MHz 震荡方式：PLL锁相环 可用带宽：50MHz 调制方式：FM调频 信道数目：红外自动对频200信道 天线接口：TNC座 使用温度：-18℃到50℃ 显示方式：LCD 偏移度：45KHz 灵敏度：-100dBm（40dBS/N） 动态范围：>110dB 杂散抑制：>80dB 音频响应：60Hz-17KHz 音频输出：非平衡：+4dB（1.25v)/5K Ω 综合信噪比：<0.5% 平衡：+10dB（1.5v)/600Ω 接收方式：二次变频超外差 供电电流：250mA 手持参数 震荡方式：PLL锁相环 输出功率：3dBm-10dBm(LO/H转换) 电池：2节1.5v5号电池 电流：<100mA(AF), <80A(LF) 使用时间（碱性电池）：大功率时约10小时小功率时约15小时 | 1 | 台
11 | 音频接插件 |  | 卡侬公母线10根 音箱专业接头8个，3.5转莲花线5米一根 | 1 | 台
12 | 电脑 | 定制 | 1、CPU：I5； 2、主板芯片：≥Intel ； 3、硬盘：≥1T； 4、内存：≥4GB； 5、显卡：独立显卡； 6、光驱：DVDRW； 7、22寸显示器 | 1 | 台
13 | 整屏结构 | 框架结构 | 1、内框尺寸：长6.08米*高3.2米 2、外框尺寸：长6.18米*高3.3米 3、左右包边：各10mm 4、上下包边：各10mm 5、LED黑色铝合金边框 | 13.9 | ㎡
14 | 综合布线 | 定制 | 1、3相电：5线*2.5平铜线 2、信号：超5类网线 | 1 | 项
15 | 辅料 |  | 螺丝,电工胶,扎带,玻璃胶等等 膨胀螺丝,垫片,弹片等等 | 1 | 项
16 | 安装调试 |  | 包括：包装、运输、组装、安装、调试、以及培训、服务、售后等费用。 | 1 | 项
合计报价：人民币 元
10条网线，2组4平方主电线，音频线

## 交互式
魔墙交互展示系统
报价单
序号 | 系统名称 | 分项 | 规格参数描述 | 单位 | 数量 | 报价（元） | 备注
一 | 魔墙交互 展示系统 | 控制主机 | CPU:INTER 酷睿i7 12700/台电 DDR4 16G*2内存/技嘉B660M主板/台电500G SSD/专业显卡/工控机箱/Windows 10 64位 | 台 | 1
|  | 三屏保 | 单机支持一路DP/DL-DVI信号输入，支持三路DVI-I/HDBT信号输出，最大支持5760x1200@60Hz水平输入，最大支持1920x1200@60Hz输出，支持EDID管理功能，单机支持信号水平输出，通过多个并联可实现更大规模扩展 | 台 | 2
|  | 液晶拼接屏 | 55寸LED，拼缝1.7mm，分辨率1920*1080，屏幕宽高比16：9，亮度500CD/㎡；对比度5000：1；可视角度178°；响应时间6ms；色彩16.7M（8bit），1路VGA，1路DVI，1路HDMI输入，工作温度0℃-50℃，工作湿度20%-80%，寿命6万小时，供电电源AC100-240V；工作功耗180W，单元尺寸 1213.5*684.3 | 台 | 8
|  | 拼接支架 | 材质：冷轧钢，表面处理：防静电喷涂，安装方式：壁挂 | 套 | 8
|  | 触控系统 | 10点触摸红外框，最小识别点大小4mmx4mm，最小触点移动检测1mm，抗恶劣环境冗余度极高，20%传感器损坏下，仍可保持多点触控。工作电压5.0V（内部电压3.3V），平均电流＜150mA 最高电流＜250mA，功耗小于1W，休眠电流＜8mA，响应速度≤5ms，接口USB2.0HID。含钢化玻璃 钢化玻璃8mm | 套 | 1
|  | 专业功放 | 技术规格：线路输入灵敏度： 600mv；话筒输入灵敏度：20mv；话筒输入阻抗：600欧；音乐频率响应：20Hz~17KHz （±3dB）；话筒频率响应：100Hz~15KHz （±3dB）；额定功率：2×100W/8Ω（THD=1%) ；信噪比： ≥65dB ；失真度： ≤0.5% ；电源电压：AC220V/50Hz ； | 台 | 1
|  | 吸顶音响 | 额定阻抗：8欧；定压输入：70V/100V；单元配置：6.5”x1、1”x1（同轴喇叭）；额定功率40W,最大功率80W,灵敏度85dB；频响60Hz~20kHz；覆角120°；外径240cm、内径204cm；深度167cm; 重量3.1Kg；开孔直径：204～210mm | 台 | 4
|  | 交互展示系统软件开发 | 形象展示模块开发。系统在无人操作时，展品自动以不同状态变换滚动，切换效果及速度可以通过后台管理系统设置。 | 项 | 1
|  |  | 自由浏览模式开发。参观者点击屏幕，对应展品放大弹出，显示该展品的详细信息。参观者可以拖拽窗口调整到合适观看的位置，通过弹出的窗口浏览所有展品信息。 | 项 | 1
|  |  | 类别切换功能开发。切换不同展示类别展品。 | 项 | 1
|  |  | 点赞功能开发。参观者可以对喜欢的内容点赞，系统根据点赞数量排名。 | 项 | 1
|  |  | 缩放功能开发。放大展品，查看细节。 | 项 | 1
|  |  | 根据客户需求开发合适的功能 | 项 | 1
|  | 线缆配件 | 各类线缆、配件、辅材等，VGA线缆、音频线、电源线、线槽线管等 | 个 | 1
小计
|  | 安装调试、技术服务 | 保险运输、综合布线、设备安装、测试联调、验收交付、备份培训、售后服务、质保1年
合计报价：人民币 元

## 总报价
建宁县开发区产学研融合发展示范基地基础设施建设项目—研发中心大数据分析平台（屏幕采购）报价单
总报价：人民币 元
报价单位：
联系人：
联系电话：
报价日期：