## 监控设备等报价单
附件1
监控设备采购报价单
致建宁县建设工程质量检测有限公司： 我方认真研究了贵单位建宁县建设工程质量检测有限公司检测场所监控设备询价采购公告，我方郑重承诺，若有幸中标，在合同规定的时间内完成全部服务，确保项目按时交付，设备保修期限为2年。我方具体报价如下：
序号 | 名称 | 参数 | 单位 | 数量 | 单价 | 最高限价 | 投标人报价
1 | 摄像机 | 传感器类型：1/3英寸CMOS； 像素：400万； 最大分辨率：2560×1440； 最低照度：0.01lux（彩色模式）；0.001lux（黑白模式）；0lux（补光灯开启）； 最大补光距离：80m（红外）30m（暖光）； 补光灯：2颗（红外灯）；2颗（暖光灯）； 镜头类型：定焦； 镜头焦距：3.6mm； 镜头光圈：F1.6； 视场角：水平：78°；垂直：41°；对角：94°； 智能编码：H.264：支持；H.265：支持； 宽动态：支持； 内置MIC：支持，内置1个MIC； 报警事件：网络断开；IP冲突；非法访问；动态检测；视频遮挡；音频异常侦测；安全异常； 接入标准：ONVIF（Profile S & Profile T）；CGI；GB/T28181-2022； 预览最大用户数：6个（总带宽：24M）； 供电方式：DC12V/PoE； 防护等级：IP67 | 台 | 13 | 500 | 6500
2 | 支架 | 外观颜色：白色； 承重：1.0kg； 安装方式：壁装； 适配机型：适配M型/K型/B型/D型/F型枪机； 执行标准：Q/DXJ 064-2018 | 套 | 13 | 20 | 260
3 | POE交换机 | 交换容量：20Gbps； 包转发率：11.9Mpps； 业务端口：具备8个10/100/1000BASE-T电口(PoE)； 拨码开关：PD Alive(PoE看门狗)/Extend Mode(远距离PoE); 供电方式：外置单电源（53VDC/1.81A）； 空载功耗：≤5W； 满载功耗：≤96W； PoE：Port 1≤90W、Port 2-8≤30W，总功率≤90W； 散热方式：无风扇，自然散热； 安装方式：桌面式安装； 工作湿度：5%～95%RH(无凝结)； 工作温度：-10℃～55℃； | 台 | 1 | 550 | 550
4 | 硬盘录像机 | 主处理器：工业级微控制器； 操作系统：嵌入式Linux操作系统； 后智能分析：支持后智能人脸检测、人脸识别、周界防范、智能动检*后智能无法和异源输出或4K显示输出功能同时启用； 前智能分析：支持前智能人脸检测、人脸识别、周界防范、智能动检、立体行为分析、人群分布、人数统计、车牌识别、物品监控、高空抛物检测、电瓶车入梯； 周界后智能性能（路数）：2路，每路绘制10规则线； 周界前智能性能（路数）：8路； 人脸检测后智能性能（1080P）(路数)：1路，单路同时最多检测12张人脸； 人脸识别后智能性能（1080P）(路数)：1. 前端人脸检测+后端人脸比对支持8路图片流，最多同时处理12张/秒人脸；2. 后端人脸检测+后端人脸比对支持1路视频流，最多同时处理12张/秒人脸； 人脸识别前智能性能（路数）：全通道（最大处理8个事件/秒）； 接入路数：32路； 分辨率：16MP；12MP；8MP；6MP；5MP；4MP；3MP；1080p；720p；960p；D1；CIF； 解码能力：不开智能：2路16MP@30fps; 2路12MP@30fps; 4路8MP@30fps; 6路5MP@30fps; 8路4MP@30fps; 16路2MP@30fps；开智能：1路16MP@30fps; 2路12MP@30fps; 3路8MP@30fps; 4路5MP@30fps; 6路4MP@30fps; 12路2MP@30fps；； 报警输入：8路； 报警输出：2路； 硬盘接口：4个SATA，单盘最大20T； RS-485接口：1个； 网络接口：2个（10M/100M/1000M以太网口，RJ-45） | 台 | 1 | 2400 | 2400
5 | 监控硬盘 | 单盘容量：8TB； 缓存：256MB； 转速：5400RPM； 硬盘接口：SATA | 个 | 6 | 1300 | 7800
6 | 网线 | 超五类无氧铜网线，4*2*0.5 | 米 | 450 | 2.5 | 1125
7 | POE交换机 | 交换容量：20Gbps； 包转发率：11.9Mpps； 业务端口：具备8个10/100/1000BASE-T电口(PoE)； 拨码开关：PD Alive(PoE看门狗)/Extend Mode(远距离PoE); 供电方式：外置单电源（53VDC/1.81A）； 空载功耗：≤5W； 满载功耗：≤96W； PoE：Port 1≤90W、Port 2-8≤30W，总功率≤90W； 散热方式：无风扇，自然散热； 安装方式：桌面式安装； 工作湿度：5%～95%RH(无凝结)； 工作温度：-10℃～55℃； | 台 | 1 | 550 | 550
8 | 箱子 | / | 台 | 1 | 100 | 100
9 | 防水箱 | / | 台 | 1 | 150 | 150
10 | 电源线 | RVV2*0.75 | 米 | 90 | 2.5 | 225
11 | 安装调试费 |  | 项 | 1 | 2000 | 2000
合计： | [5 empty] | 21660
供应商代表： |  | （签字）
联系方式：
供应商名称： |  | （全称并加盖公章）
日 期： |  | 年 月 日